## STM32_ComputeModule_BOM
Comment | Description | Designator | Footprint | LibRef | Quantity
CL05B104KO5NNNC x6 | 0.1µF ±10% 16V Ceramic Capacitor X7R 0402 (1005 Metric) | C1, C2, C3, C4, C5, C6 | CAPC1005X55X25NL05T10 | CMP-2008-04549-1 | 6
CL05A475MP5NRNC | 4.7µF ±20% 10V Ceramic Capacitor X5R 0402 (1005 Metric) | C7 | CAPC1005X55X25NL05T10 | CMP-2008-04549-1 | 1
CL05B103KB5NNNC | 10000pF ±10% 50V Ceramic Capacitor X7R 0402 (1005 Metric) | C8 | CAPC1005X55X25NL05T10 | CMP-2008-04549-1 | 1
CL05A105KA5NQNC | 1µF ±10% 25V Ceramic Capacitor X5R 0402 (1005 Metric) | C9 | CAPC1005X55X25NL05T10 | CMP-2008-04549-1 | 1
CL10C100JB8NNNC | 10pF ±5% 50V Ceramic Capacitor C0G, NP0 0603 (1608 Metric) | C10, C11 | CAPC1608X90X35ML10T15 | CMP-2000-04945-1 | 2
GJM1555C1HR10WB01D | 0.1pF ±0.05pF 50V Ceramic Capacitor C0G, NP0 0402 (1005 Metric) | C12 | CAPC1005X55X25NL05T10 | CMP-2008-04549-1 | 1
CL05A225MQ5NSNC | 2.2µF ±20% 6.3V Ceramic Capacitor X5R 0402 (1005 Metric) | C13, C14 | CAPC1005X55X25NL05T10 | CMP-2008-04549-1 | 2
HSMG-C191 | LED GREEN DIFFUSED CHIP SMD | D1 | FP-HSMG-C191-MFG | CMP-18399-000001-1 | 1
SP1001-02JTG | TVS Diode Array, 0.7 to 1.2 V, -40 to 125 degC, 3-Pin SOT23 (SC70), RoHS, Tape and Reel | D2 | LFUS-SC70-3_V | CMP-2000-07134-1 | 1
BLM21AG102SN1D | Chip Ferrite Bead for General Signal lines, 1000 Ohm, 500 mA, -55 to 125 degC, 2 x 1.25 x 1.05 mm SMD, Tape and Reel | FB1 | MURA-BLM21-H1-CHIP-2_V | CMP-0686-00665-2 | 1
61031221121 | SMT Vertical Pin Header WR-PHD, Pitch 2.54 mm, Dual Row, 12 pins | J1 | 61031221121 | CMP-1502-01054-1 | 1
95278-101A06LF | Male Header, Pitch 2.54 mm, 2 x 3 Position, Height 14.4 mm, RoHS, Tape and Reel | P1 | AMPM-95278-101A06LF_V | CMP-1743-00002-1 | 1
0R 0603 | JUMP | R1, R2 | RESC1609X55X30ML10T20 | CMP-2000-03816-1 | 2
0603WAF1200T5E | 120Ω ±1% 0.1W ±100ppm/℃ 0603 Chip Resistor - Surface Mount RoHS | R3 | RESC1609X50X30LL8T20 | CMP-1666-00020-2 | 1
4-1437565-1 | Tactile Switch, 50 mA, 12 VDC, -20 to 85 degC, 4-Pin SMD, RoHS, Bulk | SW1 | TECO-4-1437565-1_V | CMP-2000-05602-1 | 1
5004 | Test Point, Yellow, 1-Pin THD, RoHS, Bulk | TP1, TP2, TP3, TP4 | KSTN-5004 | CMP-2000-05575-1 | 4
STM32F427VIT6 | ARM Cortex-M3 32-bit MCU, 512 KB Flash, 128 KB Internal RAM, 82 I/Os, 100-pin LQFP, -40 to 85 degC, Tray | U1 | STM-LQFP100_V | CMP-0237-00070-3 | 1
SMF05CT1G | 5-Line Transient Voltage Suppressor Array, 6-Pin SC70, Pb-Free, Tape and Reel | U2 | ONSC-SC70-6-419B-02_W_V | CMP-1061-00155-1 | 1
ABM10-16.000MHZ-E20-T | Ceramic SMD Ultra Miniature Quartz Crystal, 25 MHz, 100 Ohm, 10 pF, -40 to 85 degC, 4-Pin SMD, RoHS, Tape and Reel | X1 | ABRA-ABM10_V | CMP-2000-05727-1 | 1